## Blatt1
Bauteile | Im Labor verfügbar? | Anzahl | Preis pro Stück | Kosten | Quelle |  | Nein
TPS71433DRVR | Nein | 1 | 0.648 | 0.648 | https://www.mouser.de/ProductDetail/Texas-Instruments/TPS71433DRVR?qs=sGAEpiMZZMsGz1a6aV8DcKYqSfYzfYWOlcBCNvYsfn4%3d | 3.3V LDO U4 | Ja
GRM21B5C1H223FA01L 2,2nF/0,0022uF | Nein | 4 | 0.699 | 2.796 | https://www.mouser.de/ProductDetail/Murata-Electronics/GRM21B5C1H223FA01L?qs=sGAEpiMZZMs0AnBnWHyRQDoASYHpL3ZIc2N9OFhnVCI%3D | C15,C17,C18,C19
C0805X225J4RECAUTO 2,2uF | Nein | 5 | 0.393 | 1.965 | https://www.mouser.de/ProductDetail/KEMET/C0805X225J4RECAUTO?qs=sGAEpiMZZMs0AnBnWHyRQN7%2FAA2D2lPPWqvv%252BnUMCWPtCCasc5asww%3D%3D | C2,C4,C6,C20,C7
C0805C475J9RACAUTO 4,7 uF | Nein | 1 | 0.402 | 0.402 | https://www.mouser.de/ProductDetail/KEMET/C0805C475J9RACAUTO?qs=sGAEpiMZZMs0AnBnWHyRQN7%2fAA2D2lPPJpoZ4P3fiBUzGi51Zhb36w%3d%3d | C8 | Ja
:885012207098 100nF/0.1uF | Nein | 2 | 0.06 | 0.12 | https://www.mouser.de/ProductDetail/Wurth-Electronics/885012207098?qs=sGAEpiMZZMs0AnBnWHyRQEGbLOF2VP1iyH0H1Hok68ReUt26c8JOqw%3D%3D | C9,C10
CRL0805-JW-R300ELF 300 mOhm | Nein | 4 | 0.201 | 0.804 | https://www.mouser.de/ProductDetail/Bourns/CRL0805-JW-R300ELF?qs=sGAEpiMZZMtlubZbdhIBIJSsHaO2tCkiPt2IcchwysM%3D | R1,R2,R4,R8
BAT20JFILM dioden | Nein | 4 | 0.332 | 1.328 | https://www.mouser.de/ProductDetail/STMicroelectronics/BAT20JFILM?qs=sGAEpiMZZMtQ8nqTKtFS%2FJJsDb96VL3t1VZJZBp7E3w%3D | D1,D3,D4,D5
24AA01T-I/OT | Nein | 1 | 0.18 | 0.18 | https://www.mouser.de/ProductDetail/Microchip-Technology/24AA01T-I-OT?qs=JaP0%252bruNJH9QbK8hwgt6AQ== | EEPROM
105017-0001 USB Connector | Nein | 1 | 0.599 | 0.599 | https://www.mouser.de/ProductDetail/Molex/105017-0001?qs=sGAEpiMZZMulM8LPOQ%252bykxkHE97o%2fWJn1YkS%2fQp33f4%3d | J1
20021111-00010T4LF Debug Connector | Nein | 2 | 0.533 | 1.066 | https://www.mouser.de/ProductDetail/Amphenol-FCI/20021111-00010T4LF?qs=%2fha2pyFadug5qLbZ9z2ci%2fTjUM7AITCGO1cafk55nZhEq%252b0iFQt31y%2f99h8z8QRG | J2
| Nein |  |  | 0 |  |  | Ja
LT3476EUHF#PBF LED TREIBER | Nein | 1 | 8.52 | 8.52 | https://www.mouser.de/ProductDetail/Analog-Devices-Linear-Technology/LT3476EUHFPBF?qs=sGAEpiMZZMvi6wO7nhr1L4C%2FbIwEF6%2FX9NHDELBQ0OQ%3D | LED Treiber
ERJ-PB3B4991V 4,99k ohm | Nein | 4 | 0.21 | 0.84 | https://www.mouser.de/ProductDetail/Panasonic/ERJ-PB6B4991V?qs=sGAEpiMZZMvdGkrng054t6qxSQZU8Rmq1MBJUrqelFYYbHS9IF0NIQ%3D%3D | R9,R10,R11,R12
LG R971-KN-1 green | Nein | 1 | 0.096 | 0.096 | https://www.mouser.de/ProductDetail/Inolux/IN-S85ATG?qs=sGAEpiMZZMseGfSY3csMkdgyOOAg6kv2tSdkd999kRGH%2Fs3ezjg31Q%3D%3D | LED2
6ENF4422V 44.2kohm | Nein | 1 | 0.087 | 0.087 | https://www.mouser.de/ProductDetail/Panasonic/ERJ-6ENF4422V?qs=sGAEpiMZZMvdGkrng054tx7%2F6%252BNA3LAJckLHdk7JhyM%3D | R13
ERJ-P6WF4701V | Nein | 2 | 0.484 | 0.968 | https://www.mouser.de/ProductDetail/Panasonic/ERJ-P6WF4701V?qs=sGAEpiMZZMvdGkrng054t4TwNrulOmeCkJFxaW3i%2f9z3tsyNjfGt9g%3d%3d | R3
CRCW08050000Z0EAC 0 Ohm | Nein | 1 | 0.087 | 0.087 | https://www.mouser.de/ProductDetail/Vishay/CRCW08050000Z0EAC?qs=sGAEpiMZZMvdGkrng054t8r8AhKhXLMmzPPGu4AYPLvHc5kYCgGUXA%3D%3D | R16
CRCW080510K0FKEAC 10k Ohm | Nein | 2 | 0.046 | 0.092 | https://www.mouser.de/ProductDetail/Vishay/CRCW080510K0FKEAC?qs=sGAEpiMZZMvdGkrng054t0DrEhLhGh8gfqkSxP9fr9ZR4z%2feBWdvcw%3d%3d | R5/R6
ERJ-PB6B3302V 33k | Nein | 1 | 0.507 | 0.507 | https://www.mouser.de/ProductDetail/Panasonic/ERJ-PB6B3302V?qs=sGAEpiMZZMvdGkrng054t6qxSQZU8RmqtdMVrn04oaFLFcNxIzMB5A%3d%3d | R7
F931C476MBAAJ6 | Nein | 1 | 0.599 | 0.599 | https://www.mouser.de/ProductDetail/AVX/F931C476MBAAJ6?qs=sGAEpiMZZMuEN2agSAc2ppdmbhKks45YxbXYi8iC8KBCV7xhJe19XQ%3d%3d | C5 Tantalkondensator
KMR211GLFS | Nein | 1 | 0.296 | 0.296 | https://www.mouser.de/ProductDetail/CK/KMR211GLFS?qs=%2fha2pyFadugHxWZ6gH0vBMAjOp3RRzxtuzfnlC1q92gsOUCz3Oy8dQ%3d%3d | Taster
5V 2.1A Netzteil Power Adapter USB Charger EU Plug mit micro USB Kabel | Ja | 1 | 8.5 | Im Labor verfügbar | https://eckstein-shop.de/5V-21A-Netzteil-Power-Adapter-USB-Charger-EU-Plug-mit-micro-USB-Kabel | USB Netzteil
LZ2012M100WT - Hochfrequenzinduktivität, Oberflächenm., Baureihe MLZ, 10 µH, 350 mA, 0805 [Metrisch 2012] | Nein | 4 | 0.108 | 0.432 | https://www.mouser.de/ProductDetail/TDK/MLZ2012M100WT000?qs=sGAEpiMZZMsg%252by3WlYCkU4Ucsz4Og40lJBZgnEHCtaA%3d | L3,L4,L5,L6
| Nein |  |  | 0
XMC1402T038X0200AAXUMA1 | Nein | 1 | 3.44 | 3.44 | https://www.mouser.de/ProductDetail/Infineon/XMC1402T038X0200AAXUMA1/?qs=%2fha2pyFaduisqUCl74V7aRuUAXFuY1ApAVw30HA2aNB%252bqNePhH1k7UEtlENnPdm1
BMD-340-A-R | Nein | 1 | 8.71 | 8.71 | https://www.mouser.de/ProductDetail/Rigado/BMD-340-A-R?qs=%2Fha2pyFadugLRaqwkSvdyljRTJU9NQygXzRq56qjMd9DNDwaPTQPm2AnRWqMKuUG
SML-H12V8TT86 | Nein | 1 | 0.428 | 0.428 | https://www.mouser.de/ProductDetail/ROHM-Semiconductor/SML-H12V8TT86?qs=493kPxzlxfI59R5PYPQRxg%3D%3D
| Ja |  |  | Im Labor verfügbar
| Ja |  |  | Im Labor verfügbar
| Ja |  |  | Im Labor verfügbar
ERJ-6ENF5100V 510 ohm | Nein | 1 | 0.087 | 0.087 | https://www.mouser.de/ProductDetail/Panasonic-Industrial-Devices/ERJ-6ENF5100V?qs=sGAEpiMZZMvdGkrng054tx7%2f6%252bNA3LAJrE8CtMUbFDw%3d | R17
ABM8W-20.0000MHZ-4-B1U-T3 | Nein | 1 | 0.525 | 0.525 | https://www.mouser.de/ProductDetail/ABRACON/ABM8W-200000MHZ-4-B1U-T3/?qs=sGAEpiMZZMsBj6bBr9Q9abMK2mGYOCsJ3tJ%252bIwM6Xes66J76dffvFA%3d%3d | Quartz_µController
ABS07-32.768KHZ-7-T - Quarz, 32.768 kHz, SMD, 3.2mm x 1.5mm, 7 pF, 20 ppm, Baureihe ABS07 | Nein | 1 | 0.808 | 0.808 | http://de.farnell.com/abracon/abs07-32-768khz-7-t/quarz-32-768khz-7pf-smd/dp/1838935?st=ABS07-32.768KHZ-7-T | Quartz_BLE
:885012107002 3,2uF | Nein | 1 | 0.175 | 0.175 | https://www.mouser.de/ProductDetail/Wurth-Electronics/885012107002?qs=sGAEpiMZZMs0AnBnWHyRQEGbLOF2VP1iNopRYDMlxxM6h5DfqLWybg%3D%3D | C1
08055A3R0KAT2A - 3pF - Quartz 32,… khz | Nein | 2 | 0.197 | 0.394 | https://www.mouser.de/ProductDetail/AVX/08055A3R0KAT2A?qs=sGAEpiMZZMs0AnBnWHyRQKdiqyDPVQdAvr7kkMUBCe8%3d | C13,C14
08055A9R0JAT2A - 9pF Quarts 20Mhz | Nein | 2 | 0.197 | 0.394 | https://www.mouser.de/ProductDetail/AVX/08055A9R0JAT2A?qs=sGAEpiMZZMs0AnBnWHyRQKdiqyDPVQdA0vVTcFIFIGI%3d | C27,C28
| Ja |  |  | Im Labor verfügbar
AYZ0102AGRLC | Ja | 1 | 0.804 | Im Labor verfügbar | https://www.mouser.de/ProductDetail/CK/AYZ0102AGRLC?qs=%2fha2pyFadujDAKJGvNtS5nQr6Po6UQbbBXr7b%252bA9NuwS2Fm4GSF7Ug%3d%3d
Gesamtkosten |  |  |  | 37.393